## Offset_Attenuator
Comment | Description | Designator | Footprint | LibRef | Quantity
E3 Silk |  |  | E3 Silk Screen | E3 Silk | 1
C0603 | 0603 Ceramic Chip Capacitor - Standard | C1, C2, C3, C4, C5, C6, C7, C8, C11 | 0603CAP | C0603 | 9
C0402 | 0402 Ceramic Chip Capacitor - Standard | C9, C10 | 0402cap | C0402 | 2
1N4148WT | High Conductance Fast Switching Diode, 75 V, -55 to 150 degC, 2-Pin SOD523F, RoHS | D1 | FAIR-SOD-523F-2_V | CMP-0881-00001-1 | 1
1729128 | Block, Terminal; 13.5 A; 250 V; 5.08 mm; 26 to 16 AWG; 2; Screw; Solder; 4 kV | J1 | PHOE-1729128-2_V | CMP-002-00071-1 | 2
5413631-1 | Nickel Plating 50 Ohm Right Angle Metalized Jack PCB BNC Connector | J3, J4 | 5413631-1 | 5413631-1 | 2
R0805 | 0805 Chip Resistor - Standard | R1, R2, R3, R4 | 0805RES | R0805 | 4
Resistor 0R +/- 5% 1206 250 mW | Chip Resistor, 0 Ohm, +/- 5%, 0.25 W, -55 to 155 degC, 1206 (3216 Metric) | R5, R6, R7 | RESC3216X60X45ML15T20 | CMP-009-00002-5 | 3
EVU-F2LFL3D53 |  | R8 | EVU-F2LFL3D53 | EVU-F2LFL3D53 | 1
CL-SB-13B-01T | Slide Switch SP3T Surface Mount | S1 | SW_CL-SB-13B-01T | CL-SB-13B-01T | 1
L7805CDT-TR | Positive Voltage Regulator, 3-Pin DPAK, Tape and Reel | U1 | TO-252_N | CMP-0244-00216-1 | 1
ECS-3951M-040-BN-TR | SMD CLOCK OSCILLATOR | Y1 | OSC_ECS-3951M-040-BN-TR | ECS-3951M-040-BN-TR | 1
BH9VPC | 9V BATT Holder | BT1 | BH9VPC | BH9VPC | 1